## C= Keybind
Position | Key | AX2-1-0 AY2-1-0 | Logic Hole Corrected (MT8812-16 Only) |  | PA=X | PB=Y | PA_bin | PB_bin | PA_bin_rev | PB_bin_rev | PA_rev | PB_rev | pos | pos_hex
0 0x00 | DEL | 000 000 |  |  | 0 | 0 | 000 | 000 | 000 | 000 | 0 | 0 | 0 | 00
1 0x01 | F1 | 000 001 |  |  | 0 | 4 | 000 | 100 | 000 | 001 | 0 | 1 | 1 | 01
2 0x02 | HORZ CSR | 000 010 |  |  | 0 | 2 | 000 | 010 | 000 | 010 | 0 | 2 | 2 | 02
3 0x03 | F5 | 000 011 |  |  | 0 | 6 | 000 | 110 | 000 | 011 | 0 | 3 | 3 | 03
4 0x04 | RTN | 000 100 |  |  | 0 | 1 | 000 | 001 | 000 | 100 | 0 | 4 | 4 | 04
5 0x05 | F3 | 000 101 |  |  | 0 | 5 | 000 | 101 | 000 | 101 | 0 | 5 | 5 | 05
6 0x06 | F7 | 000 110 |  |  | 0 | 3 | 000 | 011 | 000 | 110 | 0 | 6 | 6 | 06
7 0x07 | VERT CSR | 000 111 |  |  | 0 | 7 | 000 | 111 | 000 | 111 | 0 | 7 | 7 | 07
8 0x08 | 9 | 001 000 |  |  | 4 | 0 | 100 | 000 | 001 | 000 | 1 | 0 | 8 | 08
9 0x09 | M | 001 001 |  |  | 4 | 4 | 100 | 100 | 001 | 001 | 1 | 1 | 9 | 09
10 0x0A | J | 001 010 |  |  | 4 | 2 | 100 | 010 | 001 | 010 | 1 | 2 | 10 | 0A
11 0x0B | O | 001 011 |  |  | 4 | 6 | 100 | 110 | 001 | 011 | 1 | 3 | 11 | 0B
12 0x0C | I | 001 100 |  |  | 4 | 1 | 100 | 001 | 001 | 100 | 1 | 4 | 12 | 0C
13 0x0D | K | 001 101 |  |  | 4 | 5 | 100 | 101 | 001 | 101 | 1 | 5 | 13 | 0D
14 0x0E | ZERO | 001 110 |  |  | 4 | 3 | 100 | 011 | 001 | 110 | 1 | 6 | 14 | 0E
15 0x0F | N | 001 111 |  |  | 4 | 7 | 100 | 111 | 001 | 111 | 1 | 7 | 15 | 0F
16 0x10 | 5 | 010 000 |  |  | 2 | 0 | 010 | 000 | 010 | 000 | 2 | 0 | 16 | 10
17 0x11 | C | 010 001 |  |  | 2 | 4 | 010 | 100 | 010 | 001 | 2 | 1 | 17 | 11
18 0x12 | D | 010 010 |  |  | 2 | 2 | 010 | 010 | 010 | 010 | 2 | 2 | 18 | 12
19 0x13 | T | 010 011 |  |  | 2 | 6 | 010 | 110 | 010 | 011 | 2 | 3 | 19 | 13
20 0x14 | R | 010 100 |  |  | 2 | 1 | 010 | 001 | 010 | 100 | 2 | 4 | 20 | 14
21 0x15 | F | 010 101 |  |  | 2 | 5 | 010 | 101 | 010 | 101 | 2 | 5 | 21 | 15
22 0x16 | 6 | 010 110 |  |  | 2 | 3 | 010 | 011 | 010 | 110 | 2 | 6 | 22 | 16
23 0x17 | X | 010 111 |  |  | 2 | 7 | 010 | 111 | 010 | 111 | 2 | 7 | 23 | 17
24 0x18 | POUND | 011 000 | 000 000 AX3 HIGH |  | 6 | 0 | 110 | 000 | 011 | 000 | 3 | 0 | 24 | 18
25 0x19 | R-SHIFT | 011 001 | 000 001 AX3 HIGH |  | 6 | 4 | 110 | 100 | 011 | 001 | 3 | 1 | 25 | 19
26 0x1A | ; | 011 010 | 000 010 AX3 HIGH |  | 6 | 2 | 110 | 010 | 011 | 010 | 3 | 2 | 26 | 1A
27 0x1B | ARR UP | 011 011 | 000 011 AX3 HIGH |  | 6 | 6 | 110 | 110 | 011 | 011 | 3 | 3 | 27 | 1B
28 0x1C | * | 011 100 | 000 100 AX3 HIGH |  | 6 | 1 | 110 | 001 | 011 | 100 | 3 | 4 | 28 | 1C
29 0x1D | = | 011 101 | 000 101 AX3 HIGH |  | 6 | 5 | 110 | 101 | 011 | 101 | 3 | 5 | 29 | 1D
30 0x1E | HOME | 011 110 | 000 110 AX3 HIGH |  | 6 | 3 | 110 | 011 | 011 | 110 | 3 | 6 | 30 | 1E
31 0x1F | / | 011 111 | 000 111 AX3 HIGH |  | 6 | 7 | 110 | 111 | 011 | 111 | 3 | 7 | 31 | 1F
32 0x20 | 3 | 100 000 |  |  | 1 | 0 | 001 | 000 | 100 | 000 | 4 | 0 | 32 | 20
33 0x21 | Z | 100 001 |  |  | 1 | 4 | 001 | 100 | 100 | 001 | 4 | 1 | 33 | 21
34 0x22 | A | 100 010 |  |  | 1 | 2 | 001 | 010 | 100 | 010 | 4 | 2 | 34 | 22
35 0x23 | E | 100 011 |  |  | 1 | 6 | 001 | 110 | 100 | 011 | 4 | 3 | 35 | 23
36 0x24 | W | 100 100 |  |  | 1 | 1 | 001 | 001 | 100 | 100 | 4 | 4 | 36 | 24
37 0x25 | S | 100 101 |  |  | 1 | 5 | 001 | 101 | 100 | 101 | 4 | 5 | 37 | 25
38 0x26 | 4 | 100 110 |  |  | 1 | 3 | 001 | 011 | 100 | 110 | 4 | 6 | 38 | 26
39 0x27 | L-SHIFT | 100 111 |  |  | 1 | 7 | 001 | 111 | 100 | 111 | 4 | 7 | 39 | 27
40 0x28 | + | 101 000 |  |  | 5 | 0 | 101 | 000 | 101 | 000 | 5 | 0 | 40 | 28
41 0x29 | . | 101 001 |  |  | 5 | 4 | 101 | 100 | 101 | 001 | 5 | 1 | 41 | 29
42 0x2A | L | 101 010 |  |  | 5 | 2 | 101 | 010 | 101 | 010 | 5 | 2 | 42 | 2A
43 0x2B | @ | 101 011 |  |  | 5 | 6 | 101 | 110 | 101 | 011 | 5 | 3 | 43 | 2B
44 0x2C | P | 101 100 |  |  | 5 | 1 | 101 | 001 | 101 | 100 | 5 | 4 | 44 | 2C
45 0x2D | : | 101 101 |  |  | 5 | 5 | 101 | 101 | 101 | 101 | 5 | 5 | 45 | 2D
46 0x2E | - | 101 110 |  |  | 5 | 3 | 101 | 011 | 101 | 110 | 5 | 6 | 46 | 2E
47 0x2F | , | 101 111 |  |  | 5 | 7 | 101 | 111 | 101 | 111 | 5 | 7 | 47 | 2F
48 0x30 | 7 | 110 000 |  |  | 3 | 0 | 011 | 000 | 110 | 000 | 6 | 0 | 48 | 30
49 0x31 | B | 110 001 |  |  | 3 | 4 | 011 | 100 | 110 | 001 | 6 | 1 | 49 | 31
50 0x32 | G | 110 010 |  |  | 3 | 2 | 011 | 010 | 110 | 010 | 6 | 2 | 50 | 32
51 0x33 | U | 110 011 |  |  | 3 | 6 | 011 | 110 | 110 | 011 | 6 | 3 | 51 | 33
52 0x34 | Y | 110 100 |  |  | 3 | 1 | 011 | 001 | 110 | 100 | 6 | 4 | 52 | 34
53 0x35 | H | 110 101 |  |  | 3 | 5 | 011 | 101 | 110 | 101 | 6 | 5 | 53 | 35
54 0x36 | 8 | 110 110 |  |  | 3 | 3 | 011 | 011 | 110 | 110 | 6 | 6 | 54 | 36
55 0x37 | V | 110 111 |  |  | 3 | 7 | 011 | 111 | 110 | 111 | 6 | 7 | 55 | 37
56 0x38 | 1 | 111 000 | 100 000 AX3 HIGH |  | 7 | 0 | 111 | 000 | 111 | 000 | 7 | 0 | 56 | 38
57 0x39 | SPACE | 111 001 | 100 001 AX3 HIGH |  | 7 | 4 | 111 | 100 | 111 | 001 | 7 | 1 | 57 | 39
58 0x3A | CTRL | 111 010 | 100 010 AX3 HIGH |  | 7 | 2 | 111 | 010 | 111 | 010 | 7 | 2 | 58 | 3A
59 0x3B | Q | 111 011 | 100 011 AX3 HIGH |  | 7 | 6 | 111 | 110 | 111 | 011 | 7 | 3 | 59 | 3B
60 0x3C | ← | 111 100 | 100 100 AX3 HIGH |  | 7 | 1 | 111 | 001 | 111 | 100 | 7 | 4 | 60 | 3C
61 0x3D | C= | 111 101 | 100 101 AX3 HIGH |  | 7 | 5 | 111 | 101 | 111 | 101 | 7 | 5 | 61 | 3D
62 0x3E | 2 | 111 110 | 100 110 AX3 HIGH |  | 7 | 3 | 111 | 011 | 111 | 110 | 7 | 6 | 62 | 3E | [6 empty] | K0=X8,K1=X9,K2=X10 |  |  | PB=Y
63 0x3F | RUN/STOP | 111 111 | 100 111 AX3 HIGH |  | 7 | 7 | 111 | 111 | 111 | 111 | 7 | 7 | 63 | 3F |  | AX3=1 | X | PA_bin | PA_bin_rev | PA_rev | X8/X9/X10 | Y |  | PB_rev | proste bity |  | POS | pos_hex
|  |  |  | 1 | 0 | 0 | 000 | 000 | 000 | 000 | 0 | 0 | 64 | 40 |  | 1 | 8 | 010 | 010 | 2 | K0 | 0 | HELP | 0 | 0 | HELP | 80 | 50 | HELP
|  |  |  | 1 | 0 | 4 | 000 | 100 | 000 | 001 | 0 | 1 | 65 | 41 |  | 1 | 8 | 010 | 010 | 2 | K0 | 1 | keypad2 | 4 | 1 | keypad8 | 84 | 54 | keypad8
|  |  |  | 1 | 0 | 2 | 000 | 010 | 000 | 010 | 0 | 2 | 66 | 42 |  | 1 | 8 | 010 | 010 | 2 | K0 | 2 | keypad5 | 2 | 2 | keypad5 | 82 | 52 | keypad5
|  |  |  | 1 | 0 | 6 | 000 | 110 | 000 | 011 | 0 | 3 | 67 | 43 |  | 1 | 8 | 010 | 010 | 2 | K0 | 3 | keypad7 | 6 | 3 | TAB | 86 | 56 | TAB
|  |  |  | 1 | 0 | 1 | 000 | 001 | 000 | 100 | 0 | 4 | 68 | 44 |  | 1 | 8 | 010 | 010 | 2 | K0 | 4 | keypad8 | 1 | 4 | keypad2 | 81 | 51 | keypad2
|  |  |  | 1 | 0 | 5 | 000 | 101 | 000 | 101 | 0 | 5 | 69 | 45 |  | 1 | 8 | 010 | 010 | 2 | K0 | 5 | keypad4 | 5 | 5 | keypad4 | 85 | 55 | keypad4
|  |  |  | 1 | 0 | 3 | 000 | 011 | 000 | 110 | 0 | 6 | 70 | 46 |  | 1 | 8 | 010 | 010 | 2 | K0 | 6 | TAB | 3 | 6 | keypad7 | 83 | 53 | keypad7
|  |  |  | 1 | 0 | 7 | 000 | 111 | 000 | 111 | 0 | 7 | 71 | 47 |  | 1 | 8 | 010 | 010 | 2 | K0 | 7 | keypad1 | 7 | 7 | keypad1 | 87 | 57 | keypad1
|  |  |  | 1 | 4 | 0 | 100 | 000 | 001 | 000 | 1 | 0 | 72 | 48 |  | 1 | 9 | 011 | 110 | 6 | K1 | 0 | ESC | 0 | 0 | ESC | 112 | 70 | ESC
|  |  |  | 1 | 4 | 4 | 100 | 100 | 001 | 001 | 1 | 1 | 73 | 49 |  | 1 | 9 | 011 | 110 | 6 | K1 | 1 | keypadENTER | 4 | 1 | keypadPLUS | 116 | 74 | keypadPLUS
|  |  |  | 1 | 4 | 2 | 100 | 010 | 001 | 010 | 1 | 2 | 74 | 4A | keypad . | 1 | 9 | 011 | 110 | 6 | K1 | 2 | keypadMINUS | 2 | 2 | keypadMINUS | 114 | 72 | keypadMINUS
|  |  |  | 1 | 4 | 6 | 100 | 110 | 001 | 011 | 1 | 3 | 75 | 4B |  | 1 | 9 | 011 | 110 | 6 | K1 | 3 | keypad9 | 6 | 3 | LINE FEED | 118 | 76 | LINE FEED
|  |  |  | 1 | 4 | 1 | 100 | 001 | 001 | 100 | 1 | 4 | 76 | 4C | keypad 0 | 1 | 9 | 011 | 110 | 6 | K1 | 4 | keypadPLUS | 1 | 4 | keypadENTER | 113 | 71 | keypadENTER
|  |  |  | 1 | 4 | 5 | 100 | 101 | 001 | 101 | 1 | 5 | 77 | 4D |  | 1 | 9 | 011 | 110 | 6 | K1 | 5 | keypad6 | 5 | 5 | keypad6 | 117 | 75 | keypad6
|  |  |  | 1 | 4 | 3 | 100 | 011 | 001 | 110 | 1 | 6 | 78 | 4E | crsr up | 1 | 9 | 011 | 110 | 6 | K1 | 6 | LINE FEED | 3 | 6 | keypad9 | 115 | 73 | keypad9
|  |  |  | 1 | 4 | 7 | 100 | 111 | 001 | 111 | 1 | 7 | 79 | 4F |  | 1 | 9 | 011 | 110 | 6 | K1 | 7 | keypad3 | 7 | 7 | keypad3 | 119 | 77 | keypad3
|  |  |  | 1 | 2 | 0 | 010 | 000 | 010 | 000 | 2 | 0 | 80 | 50 | HELP | 1 | 10 | 100 | 001 | 1 | K2 | 0 | ALT | 0 | 0 | ALT | 72 | 48 | ALT
|  |  |  | 1 | 2 | 4 | 010 | 100 | 010 | 001 | 2 | 1 | 81 | 51 |  | 1 | 10 | 100 | 001 | 1 | K2 | 1 | CUR_DOWN | 4 | 1 | keypad0 | 76 | 4C | keypad0
|  |  |  | 1 | 2 | 2 | 010 | 010 | 010 | 010 | 2 | 2 | 82 | 52 | keypad 5 | 1 | 10 | 100 | 001 | 1 | K2 | 2 | keypadDOT | 2 | 2 | keypadDOT | 74 | 4A | keypadDOT
|  |  |  | 1 | 2 | 6 | 010 | 110 | 010 | 011 | 2 | 3 | 83 | 53 |  | 1 | 10 | 100 | 001 | 1 | K2 | 3 | CUR_RIGHT | 6 | 3 | CUR_UP | 78 | 4E | CUR_UP
|  |  |  | 1 | 2 | 1 | 010 | 001 | 010 | 100 | 2 | 4 | 84 | 54 | keypad 8 | 1 | 10 | 100 | 001 | 1 | K2 | 4 | keypad0 | 1 | 4 | CUR_DOWN | 73 | 49 | CUR_DOWN
|  |  |  | 1 | 2 | 5 | 010 | 101 | 010 | 101 | 2 | 5 | 85 | 55 | keypad 4 | 1 | 10 | 100 | 001 | 1 | K2 | 5 | CUR_LEFT | 5 | 5 | CUR_LEFT | 77 | 4D | CUR_LEFT
|  |  |  | 1 | 2 | 3 | 010 | 011 | 010 | 110 | 2 | 6 | 86 | 56 |  | 1 | 10 | 100 | 001 | 1 | K2 | 6 | CUR_UP | 3 | 6 | CUR_RIGHT | 75 | 4B | CUR_RIGHT
|  |  |  | 1 | 2 | 7 | 010 | 111 | 010 | 111 | 2 | 7 | 87 | 57 | keypad 1 | 1 | 10 | 100 | 001 | 1 | K2 | 7 | NOSCROLL | 7 | 7 | NOSCROLL | 79 | 4F | NOSCROLL
[16 empty] | 1 | 11 | 101 | 101 | 5 | JOY1 | 0 | JOYUP | 0 | 0 | JOYUP | 104 | 68 | JOYUP
[16 empty] | 1 | 11 | 101 | 101 | 5 | JOY1 | 1 | JOYFIRE | 4 | 1 | JOYDOWN | 108 | 6C | JOYDOWN
[16 empty] | 1 | 11 | 101 | 101 | 5 | JOY1 | 2 | JOYLEFT | 2 | 2 | JOYLEFT | 106 | 6A | JOYLEFT
[16 empty] | 1 | 11 | 101 | 101 | 5 | JOY1 | 3 | 0 | 6 | 3 | JOYRIGHT | 110 | 6E | JOYRIGHT
[16 empty] | 1 | 11 | 101 | 101 | 5 | JOY1 | 4 | JOYDOWN | 1 | 4 | JOYFIRE | 105 | 69 | JOYFIRE
[16 empty] | 1 | 11 | 101 | 101 | 5 | JOY1 | 5 | 0 | 5 | 5 |  | 109 | 6D | 0
[16 empty] | 1 | 11 | 101 | 101 | 5 | JOY1 | 6 | JOYRIGHT | 3 | 6 |  | 107 | 6B | 0
[16 empty] | 1 | 11 | 101 | 101 | 5 | JOY1 | 7 | 0 | 7 | 7 |  | 111 | 6F | 0

## Arkusz1
X8/X9/X10 | PB_rev | POS | pos_hex
K0 | 0 | 80 | 50 | HELP
K0 | 1 | 81 | 51 | keypad2
K0 | 2 | 82 | 52 | keypad5
K0 | 3 | 83 | 53 | keypad7
K0 | 4 | 84 | 54 | keypad8
K0 | 5 | 85 | 55 | keypad4
K0 | 6 | 86 | 56 | TAB
K0 | 7 | 87 | 57 | keypad1
K1 | 0 | 112 | 70 | ESC
K1 | 1 | 113 | 71 | keypadENTER
K1 | 2 | 114 | 72 | keypadMINUS
K1 | 3 | 115 | 73 | keypad9
K1 | 4 | 116 | 74 | keypadPLUS
K1 | 5 | 117 | 75 | keypad6
K1 | 6 | 118 | 76 | LINE FEED
K1 | 7 | 119 | 77 | keypad3
K2 | 0 | 72 | 48 | ALT
K2 | 1 | 73 | 49 | CUR_DOWN
K2 | 2 | 74 | 4A | keypadDOT
K2 | 3 | 75 | 4B | CUR_RIGHT
K2 | 4 | 76 | 4C | keypad0
K2 | 5 | 77 | 4D | CUR_LEFT
K2 | 6 | 78 | 4E | CUR_UP
K2 | 7 | 79 | 4F | NOSCROLL